## 概要
AOVX JTT808 Protocol V2.6 2023_10_23
设备端
消息ID | 描述 | 平台回复
0x0001 | 终端通用应答 | \
0x0002 | 终端心跳 | 0x8001
0x0100 | 终端注册 | 0x8100
0x0102 | 终端鉴权 | 0x8001
0x0104 | 查询终端参数应答 | \
0x0200 | 终端位置信息汇报 | 0x8001
0x0900 | 上行透传 | \
平台端
消息ID | 描述 | 设备回复
0x8001 | 平台通用应答 | \
0x8100 | 终端注册应答 | \
0x8103 | 设置终端参数 | 0x0104/0x0001
0x8104 | 查询终端参数 | 0x0104
0x8105 | 终端控制 | 0x0001
0x8900 | 下行透传 | 0x0900
0x8A00 | 平台RSA公钥* | 0x0001
备注:
1.本通信协议是在引用交通部部标JT/T 808《道路运输车辆卫星定位系统 北斗兼容车载终端通讯协议技术规范》的基础上进行协议的补充和完善
2.消息通用结构：[标识位][消息头][消息体][校验码][标识位]，详细消息说明参考消息详细格式
3.标识位为0x7E,若校验码、消息头以及消息体中出现 0x7E、0x7D，则要进行转义处理，转义规则定义如下：[0x7E] -> [0x7D 0x02] [0x7D] -> [0x7D 0x01]
4.发送消息处理流程：消息封装——>计算并填充校验码——>转义——>发送
5.接收消息处理流程：接收——>转义还原——>验证校验码——>解析消息
6. 如果某个地方提到了“V系列”，说明它只适用于V系列；如果某个地方提到了“G A系列”，说明它只适用于G A系列
7.“*”表示暂时不支持。
历史:
V1.1 初版
V1.2 支持WIFI/BT/GPIO信息
V1.3 蓝牙添加版本号信息和保留字段；支持内置电池信息、内置传感器信息和设备信息(兼容G/A系列)
V1.4 支持下行配置和控制协议
V1.5 配置协议中GPIO字段支持通道选择
V1.6 支持8900和0900消息;0200消息新增F9附加辅助信息
V1.7 8900和0900消息重新定义格式
V2.0 更新协议内容
V2.1 更新0200辅助信息
V2.2 在0200状态中添加“注网模式”，在触发类型中新增蓝牙连续触发，更新0900消息, 更改0900中MOKO M2案例透传数据中的当前状态数据，更改为开关门状态数据
V2.3 在0200状态中添加“bit4：0-实时 1-盲区，bit5：0-非怠速 1-怠速”，在0200 F6中添加“107:深度休眠周期唤醒 108：DI1解除 109：急加速 110：急减速 111：急转弯 112：加速度点火”，更改8103中的参数值长度为0-250。
V2.4 在0200基站信息中更改MNC字节数从1个字节改为2个字节。
V2.5 隐藏0200包中V系列字段
V2.6 在0200数据包中的F6字段中，将RSSI1改为气压传感器数据,单位百帕（hPa）

## 0x0001
返回到[概要]页面
设备通用应答 (0x0001)
标识位 | 消息ID |  | 消息体属性 |  | 设备ID | [5 empty] | 消息流水号 |  | 应答流水号 |  | 应答ID |  | 结果 | 校验码 | 标识位
HEX (1 byte) | HEX (2 bytes) |  | HEX (2 bytes) |  | HEX (6 bytes) | [5 empty] | HEX (2 bytes) |  | HEX (2 bytes) |  | HEX (2 bytes) |  | HEX (1 byte) | HEX (1 byte) | HEX (1 byte)
1 | 2 | 3 | 4 | 5 | 6 | 7 | 8 | 9 | 10 | 11 | 12 | 13 | 14 | 15 | 16 | 17 | 18 | 19 | 20
0x7E | 0x00 | 0x01 | 0x00 | 0x05 | 0x22 | 0x10 | 0x42 | 0x21 | 0x43 | 0x28 | 0x00 | 0x01 | 0x00 | 0x04 | 0x02 | 0x00 | 0x00 | 0xB9 | 0x7E
手机号如果客户没有配置: 取IMEI号后12位转为BCD码
0:成功/确认
1:失败
2:消息有误
3：不支持
Bit 15:分包,保留,默认为0
|  |  | Bit 14:此位默认保留为0 | [11 empty] | 对应终端消息ID
Bit 13:分包,保留,默认为0
|  |  | Bit 12-10:加密,保留,默认为0 | [9 empty] | 对应终端消息流水号
Bit 9-0:消息体长度

## 0x0002
返回到[概要]页面
设备心跳 (0x0002)
标识位 | 消息ID |  | 消息体属性 |  | 设备ID | [5 empty] | 消息流水号 |  | 校验码 | 标识位
HEX (1 byte) | HEX (2 bytes) |  | HEX (2 bytes) |  | HEX (6bytes) | [5 empty] | HEX (2 bytes) |  | HEX (1 bytes) | HEX (1 byte)
1 | 2 | 3 | 4 | 5 | 6 | 7 | 8 | 9 | 10 | 11 | 12 | 13 | 14 | 15
0x7E | 0x00 | 0x02 | 0x00 | 0x00 | 0x22 | 0x10 | 0x42 | 0x21 | 0x43 | 0x28 | 0x00 | 0x07 | 0x3F | 0x7E
手机号如果客户没有配置: 取IMEI号后12位转为BCD码
Bit 15:分包,保留,默认为0
Bit 14:此位默认保留为0
Bit 13:分包,保留,默认为0
Bit 12-10:加密,保留,默认为0
Bit 9-0:消息体长度

## 0x0100 (hidden)
返回到[概要]页面
终端注册 (0x0100)
标识位 | 消息ID |  | 消息体属性 |  | 终端手机号 | [5 empty] | 消息流水号 |  | 省域ID |  | 市域ID |  | 制造商ID |  |  |  |  | 终端型号 | [19 empty] | 终端ID | [6 empty] | 车牌颜色 | 车辆标识 | 校验码 | 标识位
HEX (1 byte) | HEX (2 bytes) |  | HEX (2 bytes) |  | HEX (6 bytes) | [5 empty] | HEX (2 bytes) |  | HEX (2 bytes) |  | HEX (2 bytes) |  | HEX (5 bytes) |  |  |  |  | HEX (20 bytes) | [19 empty] | HEX (7 bytes) | [6 empty] | HEX (1 byte) | HEX (1 byte) | HEX (1 byte) | HEX (1 byte)
1 | 2 | 3 | 4 | 5 | 6 | 7 | 8 | 9 | 10 | 11 | 12 | 13 | 14 | 15 | 16 | 17 | 18 | 19 | 20 | 21 | 22 | 23 | 24 | 25 | 26 | 27 | 28 | 29 | 30 | 31 | 32 | 33 | 34 | 35 | 36 | 37 | 38 | 39 | 40 | 41 | 42 | 43 | 44 | 45 | 46 | 47 | 48 | 49 | 50 | 51 | 52 | 53
0x7E | 0x01 | 0x00 | 0x00 | 0x26 | 0x22 | 0x10 | 0x42 | 0x21 | 0x43 | 0x28 | 0x00 | 0x01 | 0x00 | 0x00 | 0x00 | 0x00 | 0x41 | 0x4F | 0x56 | 0x58 | 0x00 | 0x00 | 0x00 | 0x00 | 0x00 | 0x00 | 0x00 | 0x00 | 0x00 | 0x00 | 0x00 | 0x00 | 0x00 | 0x00 | 0x00 | 0x00 | 0x00 | 0x00 | 0x00 | 0x00 | 0x00 | 0x00 | 0x00 | 0x00 | 0x00 | 0x00 | 0x00 | 0x00 | 0x00 | 0x00 | 0x48 | 0x7E
手机号如果客户没有配置: 取IMEI号后12位转为BCD码
[17 empty] | 默认AOVX |  |  |  |  | 默认0 | [19 empty] | 默认0 | [7 empty] | 默认0
[15 empty] | 保留,默认0 | [33 empty] | 默认0
保留,默认0
Bit 15:分包,保留,默认为0
Bit 14:此位默认保留为0
Bit 13:分包,保留,默认为0
Bit 12-10:加密,保留,默认为0
Bit 9-0:消息体长度

## 0x0102 (hidden)
返回到[概要]页面
终端鉴权 (0x0102)
标识位 | 消息ID |  | 消息体属性 |  | 终端手机号 | [5 empty] | 消息流水号 |  | 鉴权码 | [11 empty] | 校验码 | 标识位
HEX (1 byte) | HEX (2 bytes) |  | HEX (2 bytes) |  | HEX (6 bytes) | [5 empty] | HEX (2 bytes) |  | HEX (n bytes) | [11 empty] | HEX (1 byte) | HEX (1 byte)
1 | 2 | 3 | 4 | 5 | 6 | 7 | 8 | 9 | 10 | 11 | 12 | 13 | 14 | 15 | 16 | 17 | 18 | 19 | 20 | 21 | 22 | 23 | 24 | 25 | 26 | 27
0x7E | 0x01 | 0x02 | 0x00 | 0x0C | 0x22 | 0x10 | 0x42 | 0x21 | 0x43 | 0x28 | 0x00 | 0x02 | 0x32 | 0x32 | 0x31 | 0x30 | 0x34 | 0x32 | 0x32 | 0x31 | 0x34 | 0x33 | 0x32 | 0x38 | 0x3E | 0x7E
手机号如果客户没有配置: 取IMEI号后12位转为BCD码
长度不固定，内容和终端注册应答回复的鉴权码一致
Bit 15:分包,保留,默认为0
Bit 14:此位默认保留为0
Bit 13:分包,保留,默认为0
Bit 12-10:加密,保留,默认为0
Bit 9-0:消息体长度

## 0x0104
返回到[概要]页面
查询设备参数应答 (0x0104)
标识位 | 消息ID |  | 消息体属性 |  | 设备ID | [5 empty] | 消息流水号 |  | 应答流水号 |  | 应答参数总数 | 参数ID |  |  |  | 参数长度 | 参数值 |  |  |  | 校验码 | 标识位
HEX (1 byte) | HEX (2 bytes) |  | HEX (2 bytes) |  | HEX (6 bytes) | [5 empty] | HEX (2 bytes) |  | HEX (2 bytes) |  | HEX (1 byte) | HEX (4 bytes) |  |  |  | HEX (1 byte) | HEX (4 bytes) |  |  |  | HEX (1 byte) | HEX (1 byte)
1 | 2 | 3 | 4 | 5 | 6 | 7 | 8 | 9 | 10 | 11 | 12 | 13 | 14 | 15 | 16 | 17 | 18 | 19 | 20 | 21 | 22 | 23 | 24 | 25 | 26 | 27
0x7E | 0x01 | 0x04 | 0x00 | 0x0F | 0x22 | 0x10 | 0x42 | 0x21 | 0x43 | 0x28 | 0x00 | 0x01 | 0x00 | 0x01 | 0x0C | 0x00 | 0x00 | 0x00 | 0x01 | 0x04 | 0x00 | 0x00 | 0x00 | 0x1D | 0x3F | 0x7E
手机号如果客户没有配置: 取IMEI号后12位转为BCD码
参考0x8103<表1>
Bit 15:分包,保留,默认为0
Bit 14:此位默认保留为0
Bit 13:分包,保留,默认为0
Bit 12-10:加密,保留,默认为0
Bit 9-0:消息体长度

## 0x0200
返回到[概要]页面
设备位置信息汇报 (0x0200)
| 标识位 | 消息ID |  | 消息体属性 |  | 设备ID | [5 empty] | 消息流水号 |  | 报警标志 |  |  |  | 状态 |  |  |  | 纬度 |  |  |  | 经度 |  |  |  | 高程 |  | 速度 |  | 方向 |  | 时间 | [5 empty] | 里程 | [5 empty] | 无线网络信号强度 |  |  | GNSS定位卫星数 |  |  | 基站信息 | [14 empty] | 供电(外部)电压(V系列) | [5 empty] | 软件版本号 | [17 empty] | 蓝牙列表 | [37 empty] | Wifi列表 | [8 empty] | GPIO状态(V系列) | [9 empty] | 触发类型和传感器信息 | [31 empty] | 电池信息 | [7 empty] | 设备信息(G/A系列) | [30 empty] | 辅助信息 | [19 empty] | 校验码 | 标识位
| HEX (1 byte) | HEX (2 bytes) |  | HEX (2 bytes) |  | HEX (6/10 bytes) | [5 empty] | HEX (2 bytes) |  | HEX (4 bytes) |  |  |  | HEX (4 bytes) |  |  |  | HEX (4 bytes) |  |  |  | HEX (4 bytes) |  |  |  | HEX (2 bytes) |  | HEX (2 bytes) |  | HEX (2 bytes) |  | HEX (6 bytes) | [5 empty] | HEX (6 bytes) | [5 empty] | HEX (3 bytes) |  |  | HEX (3 bytes) |  |  | HEX (2+m*13 bytes) | [14 empty] | HEX (6 bytes) | [5 empty] | HEX (2+n bytes) | [17 empty] | HEX (2+1+m*(6+1+[10]+[2]+[2]+[2]+[2]+[6]+[2]+[2]) bytes) | [37 empty] | HEX (2+m*7 bytes) | [8 empty] | HEX (2+4+m*4 bytes) | [9 empty] | HEX (2+1+1+m*([2]+[2]+[2]+[6]+[10]+[2]+[2]+[2]) bytes) | [31 empty] | HEX (2+4+[1+[1]] bytes) | [7 empty] | HEX (31 bytes) | [30 empty] | HEX (2+2+[4]+[4]+[2]+[6] bytes) | [19 empty] | HEX (1 bytes) | HEX (1 bytes)
| 1 | 2 | 3 | 4 | 5 | 6 | 7 | 8 | 9 | 10 | 11 | 12 | 13 | 14 | 15 | 16 | 17 | 18 | 19 | 20 | 21 | 22 | 23 | 24 | 25 | 26 | 27 | 28 | 29 | 30 | 31 | 32 | 33 | 34 | 35 | 36 | 37 | 38 | 39 | 40 | 41 | 42 | 43 | 44 | 45 | 46 | 47 | 48 | 49 | 50 | 51 | 52 | 53 | 54 | 55 | 56 | 57 | 58 | 59 | 60 | 61 | 62 | 63 | 64 | 65 | 66 | 67 | 68 | 69 | 70 | 71 | 72 | 73 | 74 | 75 | 76 | 77 | 78 | 79 | 80 | 81 | 82 | 83 | 84 | 85 | 86 | 87 | 88 | 89 | 90 | 91 | 92 | 93 | 94 | 95 | 96 | 97 | 98 | 99 | 100 | 101 | 102 | 103 | 104 | 105 | 106 | 107 | 108 | 109 | 110 | 111 | 112 | 113 | 114 | 115 | 116 | 117 | 118 | 119 | 120 | 121 | 122 | 123 | 124 | 125 | 126 | 127 | 128 | 129 | 130 | 131 | 132 | 133 | 134 | 135 | 136 | 137 | 138 | 139 | 140 | 141 | 142 | 143 | 144 | 145 | 146 | 147 | 148 | 149 | 150 | 151 | 152 | 153 | 154 | 155 | 156 | 157 | 158 | 159 | 160 | 161 | 162 | 163 | 164 | 165 | 166 | 167 | 168 | 169 | 170 | 171 | 172 | 173 | 174 | 175 | 176 | 177 | 178 | 179 | 180 | 181 | 182 | 183 | 184 | 185 | 186 | 187 | 188 | 189 | 190 | 191 | 192 | 193 | 194 | 195 | 196 | 197 | 198 | 199 | 200 | 201 | 202 | 203 | 204 | 205 | 206 | 207 | 208 | 209 | 210 | 211 | 212 | 213 | 214 | 215 | 216 | 217 | 218 | 219 | 220 | 221 | 222 | 223 | 224 | 225 | 226 | 227 | 228 | 229 | 230 | 231 | 232 | 233 | 234 | 235 | 236 | 237 | 238 | 239 | 240 | 241 | 242
| 0x7E | 0x02 | 0x00 | 0x00 | 0x4C | 0x22 | 0x10 | 0x42 | 0x21 | 0x43 | 0x28 | 0x00 | 0x0A | 0x00 | 0x00 | 0x00 | 0x00 | 0x00 | 0x00 | 0x00 | 0x03 | 0x01 | 0xE6 | 0x11 | 0xBE | 0x06 | 0xFC | 0x5D | 0xC0 | 0x00 | 0x41 | 0x00 | 0x00 | 0x00 | 0x00 | 0x21 | 0x09 | 0x28 | 0x17 | 0x23 | 0x05 | 0x01 | 0x04 | 0x00 | 0x00 | 0x00 | 0x00 | 0x30 | 0x01 | 0x16 | 0x31 | 0x01 | 0x07 | 0xF0 | 0x0D | 0x00 | 0x00 | 0x00 | 0x00 | 0x5D | 0xBB | 0x00 | 0x00 | 0x55 | 0x0A | 0x00 | 0x00 | 0xBB | 0xF1 | 0x04 | 0x00 | 0x00 | 0x34 | 0xA0 | 0xF2 | 0X10 | 0x41 | 0x4F | 0x56 | 0x58 | 0x5F | 0x56 | 0x32 | 0x30 | 0x5F | 0x31 | 0x2E | 0x30 | 0x2E | 0x30 | 0x30 | 0x30 | 0xF3 | 0x1E | 1F | 0x00 | 0x00 | 0x00 | 0x00 | 0x00 | 0x00 | 0x00 | 0x00 | 0x00 | 0x00 | 0x00 | 0x00 | 0x00 | 0x00 | 0x00 | 0x00 | 0x00 | 0x00 | 0x00 | 0x00 | 0x00 | 0x00 | 0x00 | 0x00 | 0x00 | 0x00 | 0x00 | 0x00 | 0x00 | 0x00 | 0x00 | 0x00 | 0x00 | 0x00 | 0x00 | 0xF4 | 0x07 | 0x00 | 0x00 | 0x00 | 0x00 | 0x00 | 0x00 | 0x00 | 0xF5 | 0x08 | 0x00 | 0x00 | 0x00 | 0x00 | 0x00 | 0x00 | 0x00 | 0x00 | 0xF6 | 0x1E | 0x00 | 0x00 | 0x00 | 0x00 | 0x00 | 0x00 | 0x00 | 0x00 | 0x00 | 0x00 | 0x00 | 0x00 | 0x00 | 0x00 | 0x00 | 0x00 | 0x00 | 0x00 | 0x00 | 0x00 | 0x00 | 0x00 | 0x00 | 0x00 | 0x00 | 0x00 | 0x00 | 0x00 | 0x00 | 0x00 | 0xF7 | 0x06 | 0x00 | 0x00 | 0x00 | 0x00 | 0x00 | 0x00 | 0xF8 | 0x1B | 0x00 | 0x00 | 0x00 | 0x00 | 0x00 | 0x00 | 0x00 | 0x00 | 0x00 | 0x00 | 0x00 | 0x00 | 0x00 | 0x00 | 0x00 | 0x00 | 0x00 | 0x00 | 0x00 | 0x00 | 0x00 | 0x00 | 0x00 | 0x00 | 0x00 | 0x00 | 0x00 | 0x00 | 0x00 | 0xF9 | 0x04 | 0x00 | 0x00 | 0x00 | 0x00 | 0x00 | 0x00 | 0x00 | 0x00 | 0x00 | 0x00 | 0x00 | 0x00 | 0x00 | 0x00 | 0x00 | 0x00 | 0x00 | 0x00 | 0x29 | 0x7E
[6 empty] | 手机号如果客户没有配置: 取IMEI号后12位转为BCD码 | [89 empty] | m组蓝牙节点[Mac,Rssi,Name,FwVer,Voltage,Temperature,Humidity,Accelerometer(X,Y,Z),Res1,Res2] Mac 6个字节 Rssi 1个字节 Name 10个字节(string) FwVer 2个字节(BCD) Voltage 2个字节 Temperature 2个字节 Humidity 2个字节 Sensor(X,Y,Z)* 6个字节 Res1 保留2个字节 Res2 保留2个字节 | [49 empty] | m组输入GPIO通道状态 GPIO通道16-31 数字输入:0,1 模拟输入:电压* 电压单位:mV 预定义: 通道16:DI1/AI1 | [7 empty] | m组传感器信息[Light,Temperature,Humidity,Accelerometer,Limit(Ligh,Tmax,Tmin,Hmax,Hmin),Bar,Res2,Res3] Light 2B Temperature 2B Humidity 2B Accelerometer 6B Limit(Light,Tmax,Tmin,Hmax,Hmin) 10B Bar: 2B(单位：hPa) Res2 2B Res3 2B | [29 empty] | 电池电压:4Bytes 充电状态(可选):1Byte 0无效 1未充电 2充电 3充满 4异常 电量(可选):1Byte 百分比 | [7 empty] | 工作模式:1Byte 0: Periodic mode 1: Trigger mode 2: Tracking mode+Trigger mode 3: Clock mode+Trigger mode 4: Periodic mode+Trigger mode IMEI: 8 bytes (BCD) ICCID: 10 bytes (BCD) 设备类型: 10 bytes (STRING) 例如GM100LA-CC
BCD[6]
[18 empty] | Bit 31:0-实时数据 1-盲区数据 | [37 empty] | m组基站信息[MCC,MNC,CI,LAC,RSSI] | [76 empty] | m组WIFI节点[Mac,Rssi] | [101 empty] | GNSS time
[18 empty] | Bit 30:保留 | [37 empty] | MCC 2个字节 | [20 empty] | 软件版本号(string ACSII) | [55 empty] | Mac 6个字节
[18 empty] | Bit 27-29：注网模式；000-未注网；001-GSM；010-LTE；011-CATM;100-NBIOT | [37 empty] | MNC 2个字节 | [76 empty] | Rssi 1个字节
[18 empty] | Bit 26:-Bit4：保留 | [37 empty] | CI 4个字节
[18 empty] | Bit 3:0-东经 1-西经 | [37 empty] | LAC 4个字节
[18 empty] | Bit 2:0-北纬 1-南纬 | [37 empty] | RSSI 1个字节
[18 empty] | Bit 1:0-未定位 1-定位 | [206 empty] | GNSS age |  |  |  | Acc on 时间 |  |  |  | HDOP
Bit 0:0-ACC关 1-ACC开*
附加信息长度
附加信息长度
[75 empty] | 附加信息ID,附加信息可配置是否上报(不上报:则会在重启或版本更新后只报一次,上报:每次都会报 | [147 empty] | 掩码Bit0-15分别标识[GNSS age,Acc on time,Hdop,Res1,...,Res13]，0表示不显示 1表示显示
|  |  |  | Bit 15:分包,保留,默认为0 | [126 empty] | 附加信息ID,附加信息可配置是否上报,默认不上报 | [10 empty] | Bit 0-15:标识GPIO通道0-15 Bit16-31:保留 预定义: 通道0:RELAY 通道1:DO1
|  |  |  | Bit 14:此位默认保留为0 | [9 empty] | Bit 31:保留 | [40 empty] | 附加信息长度 | [15 empty] | 外部供电电压,单位mV | [111 empty] | 附加信息长度 | [38 empty] | 附加信息长度
|  |  |  | Bit 13:分包,保留,默认为0 | [9 empty] | Bit 28:车辆非法移位*
|  |  |  | Bit 12-10:加密,保留,默认为0 | [9 empty] | Bit 16:震动报警* | [39 empty] | 附加信息ID,附加信息可配置是否上报 | [15 empty] | 附加信息长度 | [111 empty] | 附加信息ID,附加信息可配置是否上报,默认不上报 | [38 empty] | 附加信息ID,附加信息可配置是否上报,默认不上报
|  |  |  | Bit 9-0:消息体长度 | [9 empty] | Bit 15:拆除报警* | [138 empty] | 字段掩码Bit0-7分别标识[Light,Temperature,Humidity,Accelerometer,Limit,Bar,Res2,Res3]，0表示不显示 1表示显示
[14 empty] | Bit 8:终端主电源断开* | [38 empty] | GNSS定位卫星个数 | [15 empty] | 附加信息ID,附加信息可配置是否上报 | [25 empty] | 字段掩码Bit0-7分别标识[Name,FwVer,Voltage,Temperature,Humidity,Sensor,Res1,Res2]，0表示不显示 1表示显示
[14 empty] | Bit 7:终端主电源欠压* | [137 empty] | 数据类型(0-63属于GA系列)： G/A系列: 0:周期采样 1:低电量触发* 2:运动触发 3:碰撞触发* 4:光照触发 5.温湿度触发 6.温度触发 7.湿度触发 8.闹钟触发* 9.蓝牙连接触发*
[14 empty] | Bit 4:GNSS故障* | [37 empty] | 附加信息长度 | [41 empty] | 附加信息长度 | [46 empty] | 附加信息长度 | [49 empty] | 附加信息长度
Bit 1:超速报警*
[14 empty] | Bit 0,2,3,5,6,9-14,17-27,29,30:保留默认为0 | [36 empty] | 附加信息ID,附加信息可配置是否上报 | [41 empty] | 附加信息ID,附加信息可配置是否上报,默认不上报 | [46 empty] | 附加信息ID,附加信息可配置是否上报,默认不上报 | [49 empty] | 附加信息ID,附加信息可配置是否上报(不上报:则会在重启或配置更新后只报一次,上报:每次都会报
无线网络信号强度
附加信息长度
附加信息ID,附加信息可配置是否上报
[44 empty] | 总里程 | [106 empty] | 附加信息长度
[43 empty] | 附加信息长度 | [106 empty] | 附加信息ID,附加信息可配置是否上报,默认不上报
附加信息ID,附加信息可配置是否上报
| 标识位 | 消息ID |  | 消息体属性 |  | 终端手机号 | [5 empty] | 消息流水号 |  | 报警标志 |  |  |  | 状态 |  |  |  | 纬度 |  |  |  | 经度 |  |  |  | 高程 |  | 速度 |  | 方向 |  | 时间 | [5 empty] | 里程 | [5 empty] | 无线网络信号强度 |  |  | GPS定位卫星数 |  |  | 基站信息 | [14 empty] | 供电(外部)电压(V系列) | [5 empty] | 软件版本号 | [17 empty] | 蓝牙列表 | [37 empty] | Wifi列表 | [8 empty] | GPIO状态(V系列) | [9 empty] | 内置传感器信息 | [31 empty] | 电池信息 | [7 empty] | 设备信息(G/A系列) | [30 empty] | 辅助信息 | [19 empty] | 校验码 | 标识位
G | ★ | ★ |  | ★ |  | ★ | [5 empty] | ★ |  | ★ |  |  |  | ★ |  |  |  | ● |  |  |  | ● |  |  |  | ● |  | ● |  | ● |  | ★ | [5 empty] | ☆ | [5 empty] | ☆ |  |  | ☆ |  |  | ★ | [14 empty] | × | [5 empty] | ☆ | [17 empty] | ☆ | [37 empty] | ☆ | [8 empty] | × | [9 empty] | ★ | [31 empty] | ★ | [7 empty] | ☆ | [30 empty] | ☆ | [19 empty] | ★ | ★
A | ★ | ★ |  | ★ |  | ★ | [5 empty] | ★ |  | ★ |  |  |  | ★ |  |  |  | ★ |  |  |  | ★ |  |  |  | ● |  | ● |  | ● |  | ★ | [5 empty] | ☆ | [5 empty] | ☆ |  |  | ☆ |  |  | ★ | [14 empty] | × | [5 empty] | ☆ | [17 empty] | ☆ | [37 empty] | ☆ | [8 empty] | × | [9 empty] | ★ | [31 empty] | ★ | [7 empty] | ☆ | [30 empty] | ☆ | [19 empty] | ★ | ★
V | ★ | ★ |  | ★ |  | ★ | [5 empty] | ★ |  | ★ |  |  |  | ★ |  |  |  | ★ |  |  |  | ★ |  |  |  | ★ |  | ★ |  | ★ |  | ★ | [5 empty] | ★ | [5 empty] | ★ |  |  | ★ |  |  | ★ | [14 empty] | ★ | [5 empty] | ★ | [17 empty] | ☆ | [37 empty] | ☆ | [8 empty] | ☆ | [9 empty] | ☆ | [31 empty] | ☆ | [7 empty] | × | [30 empty] | ☆ | [19 empty] | ★ | ★
备注: ★表示支持该字段,出厂默认上报 ☆表示支持该字段,出厂默认不上报,可以配置为上报该字段 ●表示支持该字段,出厂默认上报固定为0值 ×表示不支持该字段

## 0x0900
返回到[概要]页面
上行透传 (0x0900)
标识位 | 消息ID |  | 消息体属性 |  | 设备ID | [5 empty] | 消息流水号 |  | 透传类型 | 状态 |  |  |  | 纬度 |  |  |  | 经度 |  |  |  | 高程 |  | 速度 |  | 方向 |  | 时间 | [5 empty] | 里程（仅限V） | [5 empty] | 透传数据 | 校验码 | 标识位
HEX (1 byte) | HEX (2 bytes) |  | HEX (2 bytes) |  | HEX (6 bytes) | [5 empty] | HEX (2 bytes) |  | HEX (1 byte) | HEX (4 bytes) |  |  |  | HEX (4 bytes) |  |  |  | HEX (4 bytes) |  |  |  | HEX (2 bytes) |  | HEX (2 bytes) |  | HEX (2 bytes) |  | HEX (6 bytes) | [5 empty] | HEX (6 bytes) | [5 empty] | HEX (n bytes) | HEX (1 byte) | HEX (1 byte)
1 | 2 | 3 | 4 | 5 | 6 | 7 | 8 | 9 | 10 | 11 | 12 | 13 | 14 | 15 | 16 | 17 | 18 | 19 | 20 | 21 | 22 | 23 | 24 | 25 | 26 | 27 | 28 | 29 | 30 | 31 | 32 | 33 | 34 | 35 | 36 | 37 | 38 | 39 | 40 | 41 | 42 | 43 | 44 | 45 | 46 | 47
0x7E | 0x09 | 0x00 | 0x00 | 0x0F | 0x22 | 0x10 | 0x42 | 0x21 | 0x43 | 0x28 | 0x00 | 0x01 | 0x41 | 0x00 | 0x00 | 0x00 | 0x03 | 0x01 | 0xE6 | 0x11 | 0xBE | 0x06 | 0xFC | 0x5D | 0xC0 | 0x00 | 0x41 | 0x00 | 0x00 | 0x00 | 0x00 | 0x21 | 0x09 | 0x28 | 0x17 | 0x23 | 0x05 | 0x01 | 0x04 | 0x00 | 0x00 | 0x00 | 0x00 | 0x00 | 0x3F | 0x7E
手机号如果客户没有配置: 取IMEI号后12位转为BCD码
[14 empty] | Bit 31:0-实时数据 1-盲区数据 | [17 empty] | BCD[6]
Bit 30:保留
[13 empty] | 0x41:UART1 | Bit 27-29：注网模式；000-未注网；001-GSM；010-LTE；011-CATM;100-NBIOT
[13 empty] | 0x42:UART2 | Bit 26:-Bit4：保留 | [29 empty] | 总长度小于1023bytes
Bit 3:0-东经 1-西经
Bit 2:0-北纬 1-南纬
[14 empty] | Bit 1:0-未定位 1-定位 | [29 empty] | 例子： BTE2 MOKO M2: MAC(6 byte) + 总状态数(1 byte) +开门状态数据(7 byte) +关门状态数据(7 byte)+ 历史状态数据(m*7 byte) m最大为10 状态数据格式 : BCD time(6 byte) + 门磁状态(1 byte) BTE1 Eddystone: BLE总数(1 byte) + BLE信息(m*38 byte) m最大为100 BLE信息格式 : MAC(6 byte) + RSSI(1 byte) + 广播数据(31 byte)
Bit 0:0-ACC关 1-ACC开*
Bit 15:分包,保留,默认为0
Bit 14:此位默认保留为0
Bit 13:分包,保留,默认为0
|  |  | Bit 12-10:加密,保留,默认为0 | [9 empty] | 0x51:BTE1（used）
|  |  | Bit 9-0:消息体长度 | [9 empty] | 0x52:BTE2（used）
总里程
附加信息长度
附加信息ID,附加信息可配置是否上报

## 0x8001
返回到[概要]页面
平台通用应答 (0x8001)
标识位 | 消息ID |  | 消息体属性 |  | 设备ID | [5 empty] | 消息流水号 |  | 应答流水号 |  | 应答ID |  | 结果 | 校验码 | 标识位
HEX (1 byte) | HEX (2 bytes) |  | HEX (2 bytes) |  | HEX (6 bytes) | [5 empty] | HEX (2 bytes) |  | HEX (2 bytes) |  | HEX (2 bytes) |  | HEX (1 byte) | HEX (1 byte) | HEX (1 byte)
1 | 2 | 3 | 4 | 5 | 6 | 7 | 8 | 9 | 10 | 11 | 12 | 13 | 14 | 15 | 16 | 17 | 18 | 19 | 20
0x7E | 0x80 | 0x01 | 0x00 | 0x05 | 0x22 | 0x10 | 0x42 | 0x21 | 0x43 | 0x28 | 0x00 | 0x01 | 0x00 | 0x04 | 0x02 | 0x00 | 0x00 | 0xB9 | 0x7E
手机号如果客户没有配置: 取IMEI号后12位转为BCD码
0:成功/确认
1:失败
2:消息有误
3:不支持
4:报警确认处理
Bit 15:分包,保留,默认为0
|  |  | Bit 14:此位默认保留为0 | [11 empty] | 对应终端消息ID
Bit 13:分包,保留,默认为0
|  |  | Bit 12-10:加密,保留,默认为0 | [9 empty] | 对应终端消息流水号
Bit 9-0:消息体长度

## 0x8103
返回到[概要]页面
设置设备参数 (0x8103)
标识位 | 消息ID |  | 消息体属性 |  | 设备ID | [5 empty] | 消息流水号 |  | 参数总数 | 参数ID |  |  |  | 参数长度 | 参数值 |  |  |  | 校验码 | 标识位
HEX (1 byte) | HEX (2 bytes) |  | HEX (2 bytes) |  | HEX (6 bytes) | [5 empty] | HEX (2 bytes) |  | HEX (1 byte) | HEX (4 bytes) |  |  |  | HEX (1 byte) | HEX (<=250 bytes) |  |  |  | HEX (1 byte) | HEX (1 byte)
1 | 2 | 3 | 4 | 5 | 6 | 7 | 8 | 9 | 10 | 11 | 12 | 13 | 14 | 15 | 16 | 17 | 18 | 19 | 20 | 21 | 22 | 23 | 24 | 25
0x7E | 0x81 | 0x03 | 0x00 | 0x0F | 0x22 | 0x10 | 0x42 | 0x21 | 0x43 | 0x28 | 0x00 | 0x01 | 0x01 | 0x00 | 0x00 | 0x00 | 0x01 | 0x04 | 0x00 | 0x00 | 0x00 | 0x1D | 0x3F | 0x7E
手机号如果客户没有配置: 取IMEI号后12位转为BCD码
参考<表1>
Bit 15:分包,保留,默认为0
Bit 14:此位默认保留为0
Bit 13:分包,保留,默认为0
Bit 12-10:加密,保留,默认为0
Bit 9-0:消息体长度
表1:
备注：类型中的GAV是指适用于GAV系列设备。V表示适用于V系列器件如VL300 VG300,GA表示适用于GA系列器件如GL100AM300
参数项 |  |  |  |  | 参数ID |  | 参数类型 |  | 参数长度 |  | 参数单位 |  | 适配系列 | 备注
终端心跳间隔 |  |  |  |  | 0x0001 |  | DWORD |  | 4 |  | 秒 |  | GAV
服务器APN |  |  |  |  | 0x0010 |  | STRING |  | / |  | / |  | GAV
APN 名称 |  |  |  |  | 0x0011 |  | STRING |  | / |  | / |  | GAV
APN 密码 |  |  |  |  | 0x0012 |  | STRING |  | / |  | / |  | GAV
主服务器地址 |  |  |  |  | 0x0013 |  | STRING |  | / |  | / |  | GAV | 支持域名和IP
备份服务器地址 |  |  |  |  | 0x0017 |  | STRING |  | / |  | / |  | GAV | 支持域名和IP
主服务器端口 |  |  |  |  | 0x0018 |  | DWORD |  | 4 |  | / |  | GAV | TCP或者UDP端口
休眠上报间隔 |  |  |  |  | 0x0027 |  | DWORD |  | 4 |  | 秒 |  | V
行驶上报间隔 |  |  |  |  | 0x0029 |  | DWORD |  | 4 |  | 秒 |  | V
拐点角度 |  |  |  |  | 0x0030 |  | DWORD |  | 4 |  | 度 |  | V | 小于180度
最高速度 |  |  |  |  | 0x0055 |  | DWORD |  | 4 |  | km/h |  | V
超速持续时间 |  |  |  |  | 0x0056 |  | DWORD |  | 4 |  | 秒 |  | V
车辆里程表读数 |  |  |  |  | 0x0080 |  | DWORD |  | 4 |  | 1/10km |  | V | 例如:103 = 10.3km
终端ID |  |  |  |  | 0xF000 |  | STRING |  | / |  | / |  | GAV | 版本最大12位BCD码
行驶电压 |  |  |  |  | 0xF001 |  | WORD |  | 2 |  | 毫伏 |  | V
停车电压 |  |  |  |  | 0xF002 |  | WORD |  | 2 |  | 毫伏 |  | V
休眠电压 |  |  |  |  | 0xF003 |  | WORD |  | 2 |  | 毫伏 |  | V
NTP服务器地址 |  |  |  |  | 0xF004 |  | STRING |  | / |  | / |  | GAV | 支持域名和IP
NTP服务器端口 |  |  |  |  | 0xF005 |  | DWORD |  | 4 |  | / |  | GAV
时区 |  |  |  |  | 0xF006 |  | BYTE |  | 1 |  | / |  | GAV | [-12,12]
协议类型 |  |  |  |  | 0xF007 |  | BYTE |  | 1 |  | / |  | GAV | [0:JTT808 1:TAIP]
协议版本号 |  |  |  |  | 0xF008 |  | BYTE |  | 1 |  | / |  | GAV | [0:2011 1:2013 2:2019]
协议加密方式 |  |  |  |  | 0xF009 |  | BYTE |  | 1 |  | / |  | GAV | [0:NULL 1:RSA 2:AES 3:XTEA]
定位星系 |  |  |  |  | 0xF00A |  | BYTE |  | 1 |  | / |  | GAV | [0:gps+bd 1:gps+glo 2:gps+ga]
WIFI使能 |  |  |  |  | 0xF00B |  | BYTE |  | 1 |  | / |  | GAV | [0:关 1:开]
WIFI工作模式* |  |  |  |  | 0xF00C |  | BYTE |  | 1 |  | / |  | GAV | [0:ap 1:sta]
WIFI最大AP数 |  |  |  |  | 0xF00D |  | BYTE |  | 1 |  | / |  | GAV
WIFI单次扫描时间 |  |  |  |  | 0xF00E |  | WORD |  | 2 |  | 秒 |  | GA
BT使能 |  |  |  |  | 0xF00F |  | BYTE |  | 1 |  | / |  | GAV | [0:关 1:开]
BT工作模式 |  |  |  |  | 0xF010 |  | BYTE |  | 1 |  | / |  | GAV | [0:host 1:slave]
BT最大节点数 |  |  |  |  | 0xF011 |  | BYTE |  | 1 |  | / |  | GAV
BT节点超时时间 |  |  |  |  | 0xF012 |  | BYTE |  | 1 |  | 分 |  | GAV | BT自动扫描,用于判断节点离线
BT单次扫描时间 |  |  |  |  | 0xF013 |  | WORD |  | 2 |  | 秒 |  | GA
BT上报掩码 |  |  |  |  | 0xF014 |  | BYTE |  | 1 |  | / |  | GAV
输入GPIO模式 |  |  |  |  | 0xF015 |  | WORD |  | 2 |  | / |  | V | 高字节[通道号] 低字节[0:数字 1:模拟]
GPIO方向* |  |  |  |  | 0xF016 |  | WORD |  | 2 |  | / |  | V
传输协议 |  |  |  |  | 0xF017 |  | BYTE |  | 1 |  | / |  | GAV | [0:TCP 1:UDP 2:MQTT]
上报掩码 |  |  |  |  | 0xF018 |  | DWORD |  | 4 |  | / |  | GAV
Gsensor使能 |  |  |  |  | 0xF019 |  | BYTE |  | 1 |  | / |  | GA | [0:关 1:开]
Gsensor灵敏度 |  |  |  |  | 0xF01A |  | BYTE |  | 1 |  | / |  | GAV | [0-255]
Gsensor量程 |  |  |  |  | 0xF01B |  | BYTE |  | 1 |  | / |  | GAV | [0:2g 1:4g 2:8g 3:16g]
Gsensor次数 |  |  |  |  | 0xF01C |  | WORD |  | 2 |  | / |  | GA
Gsensor时间 |  |  |  |  | 0xF01D |  | DWORD |  | 4 |  | 秒 |  | GAV
Gsensor触发间隔 |  |  |  |  | 0xF01E |  | DWORD |  | 4 |  | 秒 |  | GA
Gsensor上报掩码 |  |  |  |  | 0xF01F |  | BYTE |  | 1 |  | / |  | GAV
Light使能 |  |  |  |  | 0xF020 |  | BYTE |  | 1 |  | / |  | GA | [0:关 1:开]
Light阈值 |  |  |  |  | 0xF021 |  | WORD |  | 2 |  | / |  | GA
Light触发间隔 |  |  |  |  | 0xF022 |  | DWORD |  | 4 |  | 秒 |  | GA
温湿度使能 |  |  |  |  | 0xF023 |  | BYTE |  | 1 |  | / |  | G | [0:关 1:开]
温度上限 |  |  |  |  | 0xF024 |  | WORD |  | 2 |  | / |  | G
温度下限 |  |  |  |  | 0xF025 |  | WORD |  | 2 |  | / |  | G
湿度上限 |  |  |  |  | 0xF026 |  | WORD |  | 2 |  | / |  | G
湿度下限 |  |  |  |  | 0xF027 |  | WORD |  | 2 |  | / |  | G
温湿度触发间隔 |  |  |  |  | 0xF028 |  | DWORD |  | 4 |  | 秒 |  | G
GPS使能 |  |  |  |  | 0xF029 |  | BYTE |  | 1 |  | / |  | GA | [0:关 1:开]
工作模式 |  |  |  |  | 0xF02A |  | BYTE |  | 1 |  | / |  | GA
备份服务器端口 |  |  |  |  | 0xF02B |  | DWORD |  | 4 |  | / |  | GAV | TCP或者UDP端口
缓存开关* |  |  |  |  | 0xF02C |  | BYTE |  | 1 |  | / |  | GAV
ACK开关* |  |  |  |  | 0xF02D |  | BYTE |  | 1 |  | / |  | GAV
上报周期 |  |  |  |  | 0xF02E |  | DWORD |  | 4 |  | 秒 |  | GA
采样周期 |  |  |  |  | 0xF02F |  | DWORD |  | 4 |  | 秒 |  | GA
透传AT指令 |  |  |  |  | 0xF030 |  | STRING |  | / |  | / |  | GAV | 参考AT指令手册

## 0x8100 (hidden)
返回到[概要]页面
终端注册应答 (0x8100)
标识位 | 消息ID |  | 消息体属性 |  | 设备ID | [5 empty] | 消息流水号 |  | 应答流水号 |  | 结果 | 鉴权码 | [11 empty] | 校验码 | 标识位
HEX (1 byte) | HEX (2 bytes) |  | HEX (2 bytes) |  | HEX (6 bytes) | [5 empty] | HEX (2 bytes) |  | HEX (2 bytes) |  | HEX (1 byte) | HEX (n byte) | [11 empty] | HEX (1 bytes) | HEX (1 bytes)
1 | 2 | 3 | 4 | 5 | 6 | 7 | 8 | 9 | 10 | 11 | 12 | 13 | 14 | 15 | 16 | 17 | 18 | 19 | 20 | 21 | 22 | 23 | 24 | 25 | 26 | 27 | 28 | 29 | 30
0x7E | 0x81 | 0x00 | 0x00 | 0x0F | 0x22 | 0x10 | 0x42 | 0x21 | 0x43 | 0x28 | 0x00 | 0x01 | 0x00 | 0x01 | 0x00 | 0x32 | 0x32 | 0x31 | 0x30 | 0x34 | 0x32 | 0x32 | 0x31 | 0x34 | 0x33 | 0x32 | 0x38 | 0x3F | 0x7E
手机号如果客户没有配置: 取IMEI号后12位转为BCD码
注册成功后才有该字段
0:成功
1:车辆已被注册
|  |  | Bit 15:分包,保留,默认为0 | [11 empty] | 2:数据库中无该车辆
|  |  | Bit 14:此位默认保留为0 | [11 empty] | 3:终端已被注册
|  |  | Bit 13:分包,保留,默认为0 | [11 empty] | 4:数据库中无该终端
Bit 12-10:加密,保留,默认为0
|  |  | Bit 9-0:消息体长度 | [9 empty] | 对应终端消息流水号

## 0x8104
返回到[概要]页面
查询设备参数 (0x8104)
标识位 | 消息ID |  | 消息体属性 |  | 设备ID | [5 empty] | 消息流水号 |  | 校验码 | 标识位
HEX (1 byte) | HEX (2 bytes) |  | HEX (2 bytes) |  | HEX (6 bytes) | [5 empty] | HEX (2 bytes) |  | HEX (1 byte) | HEX (1 byte)
1 | 2 | 3 | 4 | 5 | 6 | 7 | 8 | 9 | 10 | 11 | 12 | 13 | 14 | 15
0x7E | 0x81 | 0x04 | 0x00 | 0x00 | 0x22 | 0x10 | 0x42 | 0x21 | 0x43 | 0x28 | 0x00 | 0x07 | 0x3F | 0x7E
手机号如果客户没有配置: 取IMEI号后12位转为BCD码
Bit 15:分包,保留,默认为0
Bit 14:此位默认保留为0
Bit 13:分包,保留,默认为0
Bit 12-10:加密,保留,默认为0
Bit 9-0:消息体长度

## 0x8105
返回到[概要]页面
设备控制 (0x8105)
标识位 | 消息ID |  | 消息体属性 |  | 设备ID | [5 empty] | 消息流水号 |  | 命令字 | 命令参数 |  | 校验码 | 标识位
HEX (1 byte) | HEX (2 byte) |  | HEX (2 bytes) |  | HEX (6 bytes) | [5 empty] | HEX (2 bytes) |  | HEX (1 byte) | HEX (n byte) |  | HEX (1 byte) | HEX (1 byte)
1 | 2 | 3 | 4 | 5 | 6 | 7 | 8 | 9 | 10 | 11 | 12 | 13 | 14 | 15 | 16 | 17 | 18
0x7E | 0x81 | 0x05 | 0x00 | 0x0F | 0x22 | 0x10 | 0x42 | 0x21 | 0x43 | 0x28 | 0x00 | 0x01 | 0x0C | 0x00 | 0x01 | 0x3F | 0x7E
[5 empty] | 手机号如果客户没有配置: 取IMEI号后12位转为BCD码 | [7 empty] | 参考<表1>
Bit 15:分包,保留,默认为0
Bit 14:此位默认保留为0
Bit 13:分包,保留,默认为0
Bit 12-10:加密,保留,默认为0
Bit 9-0:消息体长度
表1:
指令 |  |  |  |  | 命令字 |  | 命令参数 | [6 empty] | 适配系列 |  | 备注
重启 |  |  |  |  | 4 |  | / | [6 empty] | GAV
恢复出厂 |  |  |  |  | 5 |  | / | [6 empty] | GAV
OTA升级 |  |  |  |  | 32 |  | TYPE;MODE;VERSION;PROTOCOL;URL;MD5 | [6 empty] | GAV |  | TYPE:0表示app升级,1表示core升级 MODE:0表示完整版,1表示差分包 VERSION:目标版本号 PROTOCOL:0表示FTP协议,1表示HTTP协议 URL:实际升级使用的完整URL连接 MD5:固件MD5值
油路 |  |  |  |  | 33 |  | MODE | [6 empty] | V |  | MODE:0:开 1:关
电源 |  |  |  |  | 34 |  | MODE | [6 empty] | V |  | MODE:0:关 1:开
GPIO输出 |  |  |  |  | 35 |  | CHANNEL;MODE | [6 empty] | V |  | CHANNEL:Bit 0-15 可同时配置多路 MODE:0:关 1:开
透传AT |  |  |  |  | 36 |  | COMMAND | [6 empty] | GAV |  | COMMAND:参考AT指令手册

## 0x8900 (hidden)
返回到[概要]页面
下行透传 (0x8900)
标识位 | 消息ID |  | 消息体属性 |  | 终端手机号 | [5 empty] | 消息流水号 |  | 透传类型 | 透传数据 | 校验码 | 标识位
HEX (1 byte) | HEX (2 bytes) |  | HEX (2 bytes) |  | HEX (6 bytes) | [5 empty] | HEX (2 bytes) |  | HEX (1 byte) | HEX (n bytes) | HEX (1 byte) | HEX (1 byte)
1 | 2 | 3 | 4 | 5 | 6 | 7 | 8 | 9 | 10 | 11 | 12 | 13 | 14 | 15 | 16 | 17
0x7E | 0x89 | 0x00 | 0x00 | 0x0F | 0x22 | 0x10 | 0x42 | 0x21 | 0x43 | 0x28 | 0x00 | 0x01 | 0x41 | 0x00 | 0x3F | 0x7E
[5 empty] | 手机号如果客户没有配置: 取IMEI号后12位转为BCD码 | [8 empty] | n字节ASCII码,参考透传AT命令,长度小于1023
Bit 15:分包,保留,默认为0
Bit 14:此位默认保留为0
Bit 13:分包,保留,默认为0
Bit 12-10:加密,保留,默认为0
Bit 9-0:消息体长度
0x41:UART1
0x42:UART2

## 0x8A00 (hidden)
返回到[概要]页面
平台RSA公钥 (0x8A00)
标识位 | 消息ID |  | 消息体属性 |  | 设备ID | [5 empty] | 消息流水号 |  | E | N | 校验码 | 标识位
HEX (1 byte) | HEX (2 bytes) |  | HEX (2 bytes) |  | HEX (6 bytes) | [5 empty] | HEX (2 bytes) |  | HEX (4 bytes) | HEX (128 bytes) | HEX (1 byte) | HEX (1 byte)
1 | 2 | 3 | 4 | 5 | 6 | 7 | 8 | 9 | 10 | 11 | 12 | 13 | 14-17 | 18-145 | 146 | 147
0x7E | 0x8A | 0x00 | 0x00 | 0x0F | 0x22 | 0x10 | 0x42 | 0x21 | 0x43 | 0x28 | 0x00 | 0x01 | - | - | 0x3F | 0x7E
手机号如果客户没有配置: 取IMEI号后12位转为BCD码
Bit 15:分包,保留,默认为0
Bit 14:此位默认保留为0
Bit 13:分包,保留,默认为0
Bit 12-10:加密,保留,默认为0
Bit 9-0:消息体长度